## Quadro de Preços - Itens
ANEXO I - QUADRO DE PROPOSTAS
TOMADA DE PREÇOS Nº 002/2023 - ABERTURA DAS PROPOSTAS: 14/04/2023 ÀS 10:00HS
SERVIÇOS DE PAVIMENTAÇÃO E DRENAGEM DA RUA CARLOS EDUARDO GOUVEIA DE OLIVEIRA E RECAPEAMENTO ASFÁLTICO DA RUA JOÃO FAUSTINO LOPES
PROCESSO ADMINISTRATIVO Nº 0916/2023 de 16/03/2023
MENOR PREÇO GLOBAL POR LOTE
VALOR ESTIMADO: |  | 1094378.2
Firma:
End:
CNPJ: |  |  | IE:
ITEM | Código | DESCRIÇÃO | UND | QUANT | Valor Estimado | Valor Proposto | Valor Total
LOTE 01 |  | RUA CARLOS EDUARDO OLIVEIRA DE OLIVEIRA |  |  |  | Total>> | 0
1.1 |  | CANTEIRO DE OBRAS
1.1.1. | 98441 | PAREDE DE MADEIRA COMPENSADA PARA CONSTRUÇÃO TEMPORÁRIA EM CHAPA SIMPLES, EXTERNA, COM ÁREA LÍQUIDA MAIOR OU IGUAL A 6 M², SEM VÃO. AF_05/2018 | M2 | 30.48 | 228.14 |  |  | 6953.7072
1.1.2. | 92543 | TRAMA DE MADEIRA COMPOSTA POR TERÇAS PARA TELHADOS DE ATÉ 2 ÁGUAS PARA TELHA ONDULADA DE FIBROCIMENTO, METÁLICA, PLÁSTICA OU TERMOACÚSTICA, INCLUSO TRANSPORTE VERTICAL. AF_07/2019 | M2 | 20 | 38.11 |  |  | 762.2
1.1.3. | 94210 | TELHAMENTO COM TELHA ONDULADA DE FIBROCIMENTO E = 6 MM, COM RECOBRIMENTO LATERAL DE 1 1/4 DE ONDA PARA TELHADO COM INCLINAÇÃO MÁXIMA DE 10°, COM ATÉ 2 ÁGUAS, INCLUSO IÇAMENTO. AF_07/2019 | M2 | 20 | 71.17 |  |  | 1423.4
1.1.4. | 97096 | CONCRETAGEM DE RADIER, PISO DE CONCRETO OU LAJE SOBRE SOLO, FCK 30 MPA - LANÇAMENTO, ADENSAMENTO E ACABAMENTO. AF_09/2021 | M3 | 1.2 | 644.45 |  |  | 773.34
1.1.5. | 1 | PLACA DE INDICAÇÃO DE OBRA PÚBLICA | UN | 1 | 1582.91 |  |  | 1582.91
[5 empty] | Subtotal>> |  | 0
1.2 |  | DRENAGEM - MOVIMENTAÇÃO DE TERRA
1.2.1. | 99063 | LOCAÇÃO DE REDE DE ÁGUA OU ESGOTO. AF_10/2018 | M | 154 | 7.64 |  |  | 1176.56
1.2.2. | 90106 | ESCAVAÇÃO MECANIZADA DE VALA COM PROFUNDIDADE ATÉ 1,5 M (MÉDIA MONTANTE E JUSANTE/UMA COMPOSIÇÃO POR TRECHO), RETROESCAV. (0,26 M3), LARGURA DE 0,8 M A 1,5 M, EM SOLO DE 1A CATEGORIA, LOCAIS COM BAIXO NÍVEL DE INTERFERÊNCIA. AF_02/2021 | M3 | 250.33 | 10.07 |  |  | 2520.8231
1.2.3. | 93358 | ESCAVAÇÃO MANUAL DE VALA COM PROFUNDIDADE MENOR OU IGUAL A 1,30 M. AF_02/2021 | M3 | 41.98 | 121.31 |  |  | 5092.5938
1.2.4. | 93375 | REATERRO MECANIZADO DE VALA COM RETROESCAVADEIRA (CAPACIDADE DA CAÇAMBA DA RETRO: 0,26 M³ / POTÊNCIA: 88 HP), LARGURA DE 0,8 A 1,5 M, PROFUNDIDADE ATÉ 1,5 M, COM SOLO DE 1ª CATEGORIA EM LOCAIS COM ALTO NÍVEL DE INTERFERÊNCIA. AF_04/2016 | M3 | 206.6 | 29.43 |  |  | 6080.238
1.2.5. | 100974 | CARGA, MANOBRA E DESCARGA DE SOLOS E MATERIAIS GRANULARES EM CAMINHÃO BASCULANTE 10 M³ - CARGA COM PÁ CARREGADEIRA (CAÇAMBA DE 1,7 A 2,8 M³ / 128 HP) E DESCARGA LIVRE (UNIDADE: M3). AF_07/2020 | M3 | 111.41 | 11.17 |  |  | 1244.4497
1.2.6. | 93588 | TRANSPORTE COM CAMINHÃO BASCULANTE DE 10 M³, EM VIA URBANA EM LEITO NATURAL (UNIDADE: M3XKM). AF_07/2020 | M3XKM | 724.17 | 3.84 |  |  | 2780.8128
[5 empty] | Subtotal>> |  | 0
1.3 |  | DRENAGEM - DISPOSITIVOS | [5 empty] | 0
1.3.1. | 95567 | TUBO DE CONCRETO (SIMPLES) PARA REDES COLETORAS DE ÁGUAS PLUVIAIS, DIÂMETRO DE 300 MM, JUNTA RÍGIDA, INSTALADO EM LOCAL COM BAIXO NÍVEL DE INTERFERÊNCIAS - FORNECIMENTO E ASSENTAMENTO. AF_12/2015 | M | 15 | 145.04 |  |  | 2175.6
1.3.2. | 92210 | TUBO DE CONCRETO PARA REDES COLETORAS DE ÁGUAS PLUVIAIS, DIÂMETRO DE 400 MM, JUNTA RÍGIDA, INSTALADO EM LOCAL COM BAIXO NÍVEL DE INTERFERÊNCIAS - FORNECIMENTO E ASSENTAMENTO. AF_12/2015 | M | 130 | 187.78 |  |  | 24411.4
1.3.3. | 92212 | TUBO DE CONCRETO PARA REDES COLETORAS DE ÁGUAS PLUVIAIS, DIÂMETRO DE 600 MM, JUNTA RÍGIDA, INSTALADO EM LOCAL COM BAIXO NÍVEL DE INTERFERÊNCIAS - FORNECIMENTO E ASSENTAMENTO. AF_12/2015 | M | 24 | 326.97 |  |  | 7847.28
1.3.4. | 100323 | LASTRO COM MATERIAL GRANULAR (AREIA MÉDIA), APLICADO EM PISOS OU LAJES SOBRE SOLO, ESPESSURA DE *10 CM*. AF_07/2019 | M3 | 17.22 | 201.84 |  |  | 3475.6848
1.3.5. | 102142 | BASE PARA POÇO DE VISITA CIRCULAR PARA DRENAGEM, EM CONCRETO PRÉ-MOLDADO, DIÂMETRO INTERNO = 1,50 M, PROFUNDIDADE = 1,35 M, EXCLUINDO TAMPÃO. AF_12/2020_PA | UN | 6 | 3025.83 |  |  | 18154.98
1.3.6. | 98114 | TAMPA CIRCULAR PARA ESGOTO E DRENAGEM, EM FERRO FUNDIDO, DIÂMETRO INTERNO = 0,6 M. AF_12/2020 | UN | 6 | 903.61 |  |  | 5421.66
1.3.7. | 102738 | BOCA PARA BUEIRO SIMPLES TUBULAR D = 60 CM EM CONCRETO, ALAS COM ESCONSIDADE DE 0°, INCLUINDO FÔRMAS E MATERIAIS. AF_07/2021 | UN | 1 | 2908.98 |  |  | 2908.98
1.3.8. | 102740 | BOCA PARA BUEIRO SIMPLES TUBULAR D = 100 CM EM CONCRETO, ALAS COM ESCONSIDADE DE 0°, INCLUINDO FÔRMAS E MATERIAIS. AF_07/2021 | UN | 1 | 7315.64 |  |  | 7315.64
1.3.9. | 97935 | CAIXA PARA BOCA DE LOBO SIMPLES RETANGULAR, EM CONCRETO PRÉ-MOLDADO, DIMENSÕES INTERNAS: 0,6X1,0X1,2 M. AF_12/2020 | UN | 12 | 965.98 |  |  | 11591.76
1.3.10. | 20.026.0007-A | DESCIDA D'AGUA,EM DEGRAUS,FORMA RETANGULAR EM CONCRETO ARMADO,FUNDO LISO,MEDINDO 0,70M DE BASE E 0,30M DE ALTURA,INCLUSIVE VIGAS TRANSVERSAIS DE ANCORAGEM NO SOLO A CADA 5,00M,DEGRAUS COM MEDIDAS COERENTES COM A INCLINACAO DO TERRENO,MEDIDA PELO SEU COMPRIMENTO REAL(DA CAIXA COLETORA AO DISSIPADOR DE ENERGIA),FORNECIMENTO DOS MATERIAIS E ESCAVACAO CONCRETO FCK 15MPA | M | 7.58 | 564.91 |  |  | 4282.0178
1.3.11. | 20.029.0001-A | DISSIPADOR DE ENERGIA EM PEDRA ARGAMASSADA,INCLUSIVE MATERIAIS DE ESCAVACAO,MEDIDO POR VOLUME DE PEDRA ARGAMASSADA | M3 | 0.4 | 790.97 |  |  | 316.388
[5 empty] | Subtotal>> |  | 0
1.4 |  | PAVIMENTAÇÃO - MOVIMENTAÇÃO DE TERRA
1.4.1. | 100576 | REGULARIZAÇÃO E COMPACTAÇÃO DE SUBLEITO DE SOLO PREDOMINANTEMENTE ARGILOSO. AF_11/2019 | M2 | 1202.41 | 3.41 |  |  | 4100.2181
1.4.2. | 96995 | REATERRO MANUAL APILOADO COM SOQUETE. AF_10/2017 | M3 | 48.59 | 73.54 |  |  | 3573.3086
[5 empty] | Subtotal>> |  | 0
1.5 |  | PAVIMENTAÇÃO
1.5.1. | 99064 | LOCAÇÃO DE PAVIMENTAÇÃO. AF_10/2018 | M | 240.72 | 0.48 |  |  | 115.5456
1.5.2. | 94273 | ASSENTAMENTO DE GUIA (MEIO-FIO) EM TRECHO RETO, CONFECCIONADA EM CONCRETO PRÉ-FABRICADO, DIMENSÕES 100X15X13X30 CM (COMPRIMENTO X BASE INFERIOR X BASE SUPERIOR X ALTURA), PARA VIAS URBANAS (USO VIÁRIO). AF_06/2016 | M | 292.72 | 79.47 |  |  | 23262.4584
1.5.3. | 94274 | ASSENTAMENTO DE GUIA (MEIO-FIO) EM TRECHO CURVO, CONFECCIONADA EM CONCRETO PRÉ-FABRICADO, DIMENSÕES 100X15X13X30 CM (COMPRIMENTO X BASE INFERIOR X BASE SUPERIOR X ALTURA), PARA VIAS URBANAS (USO VIÁRIO). AF_06/2016 | M | 189.45 | 85.66 |  |  | 16228.287
1.5.4. | 94281 | EXECUÇÃO DE SARJETA DE CONCRETO USINADO, MOLDADA IN LOCO EM TRECHO RETO, 30 CM BASE X 15 CM ALTURA. AF_06/2016 | M | 292.72 | 70.72 |  |  | 20701.1584
1.5.5. | 94282 | EXECUÇÃO DE SARJETA DE CONCRETO USINADO, MOLDADA IN LOCO EM TRECHO CURVO, 30 CM BASE X 15 CM ALTURA. AF_06/2016 | M | 189.45 | 89.57 |  |  | 16969.0365
1.5.6. | 101167 | EXECUÇÃO DE PAVIMENTO EM PARALELEPÍPEDOS, REJUNTAMENTO COM PÓ DE PEDRA. AF_05/2020 | M2 | 479.3 | 189.24 |  |  | 90702.732
1.5.7. | 101167 | EXECUÇÃO DE PAVIMENTO EM PARALELEPÍPEDOS, REJUNTAMENTO COM PÓ DE PEDRA. AF_05/2020 | M2 | 506.7 | 189.24 |  |  | 95887.908
1.5.8. | 94991 | EXECUÇÃO DE PASSEIO (CALÇADA) OU PISO DE CONCRETO COM CONCRETO MOLDADO IN LOCO, USINADO, ACABAMENTO CONVENCIONAL, NÃO ARMADO. AF_08/2022 | M3 | 25.3 | 781.6 |  |  | 19774.48
[5 empty] | Subtotal>> |  | 0
1.6 |  | SINALIZAÇÃO VIÁRIA
1.6.1. | 2 | PLACA DE SINALIZAÇÃO VIÁRIA, COM DIÂMETRO APROXIMADO DE 50 CM, FIXADA EM TUBO GALVANIZADO | UN | 8 | 795.66 |  |  | 6365.28
1.6.2. | 5 | PLACA PARA INDICAÇÃO DE LOGRADOUROS EM ACO ESMALTADA MEDINDO 45 CM X 20 CM, FIXADA EM TUBO GALVANIZADO | UN | 2 | 704.38 |  |  | 1408.76
[5 empty] | Subtotal>> |  | 0
1.7 |  | ADMINISTRAÇÃO LOCAL
1.7.1. | 4 | ADMINISTRAÇÃO LOCAL | UN | 1 | 32400.97 |  |  | 32400.97
[5 empty] | Subtotal>> |  | 0
LOTE 02 |  | RECAPEAMENTO DA RUA JOÃO FAUSTINO |  |  |  | Total>> | 0
1.1 |  | CANTEIRO DE OBRAS
1.1.1. | 1 | PLACA DE INDICAÇÃO DE OBRA PÚBLICA | UN | 1 | 1582.91 |  |  | 1582.91
1.1.2. | 98441 | PAREDE DE MADEIRA COMPENSADA PARA CONSTRUÇÃO TEMPORÁRIA EM CHAPA SIMPLES, EXTERNA, COM ÁREA LÍQUIDA MAIOR OU IGUAL A 6 M², SEM VÃO. AF_05/2018 | M2 | 30.48 | 228.14 |  |  | 6953.7072
1.1.3. | 92543 | TRAMA DE MADEIRA COMPOSTA POR TERÇAS PARA TELHADOS DE ATÉ 2 ÁGUAS PARA TELHA ONDULADA DE FIBROCIMENTO, METÁLICA, PLÁSTICA OU TERMOACÚSTICA, INCLUSO TRANSPORTE VERTICAL. AF_07/2019 | M2 | 20 | 38.11 |  |  | 762.2
1.1.4. | 94210 | TELHAMENTO COM TELHA ONDULADA DE FIBROCIMENTO E = 6 MM, COM RECOBRIMENTO LATERAL DE 1 1/4 DE ONDA PARA TELHADO COM INCLINAÇÃO MÁXIMA DE 10°, COM ATÉ 2 ÁGUAS, INCLUSO IÇAMENTO. AF_07/2019 | M2 | 20 | 71.17 |  |  | 1423.4
1.1.5. | 95240 | LASTRO DE CONCRETO MAGRO, APLICADO EM PISOS, LAJES SOBRE SOLO OU RADIERS, ESPESSURA DE 3 CM. AF_07/2016 | M2 | 12 | 23.23 |  |  | 278.76
1.1.6. | 100952 | TRANSPORTE COM CAMINHÃO CARROCERIA COM GUINDAUTO (MUNCK), MOMENTO MÁXIMO DE CARGA 11,7 TM, EM VIA URBANA PAVIMENTADA, DMT ATÉ 30KM (UNIDADE: TXKM). AF_07/2020 | TXKM | 150 | 3.44 |  |  | 516
1.1.7. | 100953 | TRANSPORTE COM CAMINHÃO CARROCERIA COM GUINDAUTO (MUNCK), MOMENTO MÁXIMO DE CARGA 11,7 TM, EM VIA URBANA PAVIMENTADA, ADICIONAL PARA DMT EXCEDENTE A 30 KM (UNIDADE: TXKM). AF_07/2020 | TXKM | 10.5 | 1.36 |  |  | 14.28
[5 empty] | Subtotal>> |  | 0
1.2 |  | PAVIMENTAÇÃO ASFÁLTICA
1.2.1. | 08.026.0002-A | PINTURA DE LIGACAO,DE ACORDO COM AS "INSTRUCOES PARA EXECUCAO",DO DER-RJ | M2 | 4721.25 | 2.97 |  |  | 14022.1125
1.2.2. | 102330 | TRANSPORTE COM CAMINHÃO TANQUE DE TRANSPORTE DE MATERIAL ASFÁLTICO DE 30000 L, EM VIA URBANA PAVIMENTADA, DMT ATÉ 30KM (UNIDADE: TXKM). AF_07/2020 | TXKM | 169.97 | 1.8 |  |  | 305.946
1.2.3. | 102331 | TRANSPORTE COM CAMINHÃO TANQUE DE TRANSPORTE DE MATERIAL ASFÁLTICO DE 30000 L, EM VIA URBANA PAVIMENTADA, ADICIONAL PARA DMT EXCEDENTE A 30 KM (UNIDADE: TXKM). AF_07/2020 | TXKM | 42.49 | 0.71 |  |  | 30.1679
1.2.4. | 95995 | EXECUÇÃO DE PAVIMENTO COM APLICAÇÃO DE CONCRETO ASFÁLTICO, CAMADA DE ROLAMENTO - EXCLUSIVE CARGA E TRANSPORTE. AF_11/2019 | M3 | 118.58 | 2185.25 |  |  | 259126.945
1.2.5. | 95878 | TRANSPORTE COM CAMINHÃO BASCULANTE DE 10 M³, EM VIA URBANA PAVIMENTADA, DMT ATÉ 30 KM (UNIDADE: TXKM). AF_07/2020 | TXKM | 8538.08 | 2.04 |  |  | 17417.6832
1.2.6. | 93596 | TRANSPORTE COM CAMINHÃO BASCULANTE DE 10 M³, EM VIA URBANA PAVIMENTADA, ADICIONAL PARA DMT EXCEDENTE A 30 KM (UNIDADE: TXKM). AF_07/2020 | TXKM | 2134.52 | 0.8 |  |  | 1707.616
1.2.7. | 95995 | EXECUÇÃO DE PAVIMENTO COM APLICAÇÃO DE CONCRETO ASFÁLTICO, CAMADA DE ROLAMENTO - EXCLUSIVE CARGA E TRANSPORTE. AF_11/2019 | M3 | 117.48 | 2185.25 |  |  | 256723.17
1.2.8. | 95878 | TRANSPORTE COM CAMINHÃO BASCULANTE DE 10 M³, EM VIA URBANA PAVIMENTADA, DMT ATÉ 30 KM (UNIDADE: TXKM). AF_07/2020 | TXKM | 8458.42 | 2.04 |  |  | 17255.1768
1.2.9. | 93596 | TRANSPORTE COM CAMINHÃO BASCULANTE DE 10 M³, EM VIA URBANA PAVIMENTADA, ADICIONAL PARA DMT EXCEDENTE A 30 KM (UNIDADE: TXKM). AF_07/2020 | TXKM | 2114.6 | 0.8 |  |  | 1691.68
1.2.10. | AD 14.10.0050 | CARGA E DESCARGA DE EQUIPAMENTOS PESADOS EM CARRETAS, EXCLUSIVE O CUSTO HORARIO DO EQUIPAMENTO, DURANTE A OPERACAO.(DESONERADO) | T | 90.2 | 56.74 |  |  | 5117.948
1.2.11. | AD 14.10.0300 | TRANSPORTE DE EQUIPAMENTOS PESADOS EM CARRETAS, EXCLUSIVE A CARGA E DESCARGA E O CUSTO HORARIO DOS EQUIPAMENTOS TRANSPORTADOS.(DESONERADO) | TXKM | 2895.42 | 3.3 |  |  | 9554.886
[5 empty] | Subtotal>> |  | 0
1.3 |  | SINALIZAÇÃO VIÁRIA
1.3.1. | 102512 | PINTURA DE EIXO VIÁRIO SOBRE ASFALTO COM TINTA RETRORREFLETIVA A BASE DE RESINA ACRÍLICA COM MICROESFERAS DE VIDRO, APLICAÇÃO MECÂNICA COM DEMARCADORA AUTOPROPELIDA. AF_05/2021 | M | 502.98 | 6.92 |  |  | 3480.6216
1.3.2. | 2 | PAR DE PLACAS PARA IDENTIFICAÇÃO DE LOGRADOUROS EM ACO ESMALTADA MEDINDO 45 CM X 20 CM, FIXADA EM TUBO GALVANIZADO | UN | 3 | 795.66 |  |  | 2386.98
[5 empty] | Subtotal>> |  | 0
1.4 |  | ADMINISTRAÇÃO LOCAL | [5 empty] | 0
1.4.1. | 4 | ADMINISTRAÇÃO LOCAL | UN | 1 | 44243.42 |  |  | 44243.42
[5 empty] | Subtotal>> |  | 0
Valor Global:
- A prestação dos serviços do objeto desta licitação deverá iniciar a partir da data de celebração do contrato pertinente, após emissão da Ordem de Serviço, conforme cronograma estabelecido em conjunto com o engenheiro da Prefeitura Municipal de Sumidouro;
- A prestação dos serviços do objeto desta licitação deverá iniciar após assinatura de pertinente contrato, a partir da data de emissão da Ordem de Serviço para o período estimado de 6 (seis) meses para a pavimentação da Rua Carlos Eduardo Gouveia de Oliveira e 4 (quatro) meses para o recapeamento da Rua João Faustino Lopes, conforme cronograma estabelecido em conjunto com o engenheiro da Prefeitura Municipal de Sumidouro;
- O pagamento à firma contratada será efetuado por medição e documento comprovando o cumprimento das obrigações Contratuais, enviados pelo Secretário Municipal de Obras, Transporte e Serviços Públicos desta Prefeitura acompanhada de Nota Fiscal para aprovação e liberação.
- Proposta válida por 60 (sessenta) dias
Note on F12: Valor Unitário Máximo: Se o VALOR UNITÁRIO PROPOSTO informado for maior que o VALOR UNITÁRIO MÁXIMO, aparecerá a palavra "ACIMA" no VALOR TOTAL. Neste caso, informe um valor igual ou menor que o VALOR UNITÁRIO MÁXIMO ou informe NC (Item Não Cotado) no campo VALOR UNITÁRIO PROPOSTO.
Note on I1: Instruções: Este comentário não será impresso. Deverão ser preenchidos todos os campos em amarelo, colocando "NC" nos itens não cotados. Os valores totais serão preenchidos automaticamente.
Note on I9: Configuração da Página: Esta página está configurada para papel A4. Os cabeçalhos se repetirão automaticamente.
Estado do Rio de Janeiro
PREFEITURA MUNICIPAL DE SUMIDOURO
CNPJ: 32.165.706/0001-08
Rua Alfredo Chaves, 39 - Centro – Sumidouro/RJ – CEP 28637-000

## Dados
Licitação: | TOMADA DE PREÇOS Nº 002/2023
Processo: | PROCESSO ADMINISTRATIVO Nº 0916/2023 de 16/03/2023
Objeto: | SERVIÇOS DE PAVIMENTAÇÃO E DRENAGEM DA RUA CARLOS EDUARDO GOUVEIA DE OLIVEIRA E RECAPEAMENTO ASFÁLTICO DA RUA JOÃO FAUSTINO LOPES
Abertura: | Abertura das Propostas: 14/04/2023 às 10:00hs
Homologação: | Homologação: __/__/2023
Contrato: | Previsão Publicação: __/__/2023
Tipo: | MENOR PREÇO GLOBAL POR LOTE
Total Est.: | 1094378.2
Firma:
CNPJ:
IE:
Telefone:
Endereço:
Representante:
CPF:
Enquadramento:
Setores: | Secretaria Municipal de Obras
Dotação: | Nº 1601.1545100531.181-4490.51.00-17000000 Nº 1601.1545100531.181-4490.51.00-15010000
Entrega: | A prestação dos serviços do objeto desta licitação deverá iniciar a partir da data de celebração do contrato pertinente, após emissão da Ordem de Serviço, conforme cronograma estabelecido em conjunto com o engenheiro da Prefeitura Municipal de Sumidouro;
Local Entrega: | A prestação dos serviços do objeto desta licitação deverá iniciar após assinatura de pertinente contrato, a partir da data de emissão da Ordem de Serviço para o período estimado de 6 (seis) meses para a pavimentação da Rua Carlos Eduardo Gouveia de Oliveira e 4 (quatro) meses para o recapeamento da Rua João Faustino Lopes, conforme cronograma estabelecido em conjunto com o engenheiro da Prefeitura Municipal de Sumidouro;
Condições de Pagamento: | O pagamento à firma contratada será efetuado por medição e documento comprovando o cumprimento das obrigações Contratuais, enviados pelo Secretário Municipal de Obras, Transporte e Serviços Públicos desta Prefeitura acompanhada de Nota Fiscal para aprovação e liberação.
Validade da Proposta: | Proposta válida por 60 (sessenta) dias
Prazo: | Prazo do Contrato: 12 (doze) meses a contar de sua assinatura.