## Quadro de Preços
ANEXO I - QUADRO DE PROPOSTAS
PREGÃO PRESENCIAL Nº 078/2021 - ABERTURA DAS PROPOSTAS: 18/08/2021, ÀS 10:00HS
EVENTUAL AQUISIÇÃO DE MATERIAIS E FERRAMENTAS PARA O SETOR DE ENERGIA - SRP
PROCESSO ADMINISTRATIVO N° 0912/2021 de 25/03/2021
MENOR PREÇO POR ITEM |  | VALOR ESTIMADO: |  | 313085.47
Firma:
End:
CNPJ: |  | IE:
ITEM | DESCRIÇÃO | UND | QUANT | Valor Estimado | Valor Proposto | Valor Total
1 | Luminária Led 50w Iluminação Publica De Poste Prova Dagua. Potência: 50w; Cor da Luz: Branco Frio - 6000K; Modelo: Luminária Pública Petala para Poste; Temperatura da cor: 6000k-65000k; Voltagem: Bivolt Automático (110v-220v); Ângulo de abertura: 125º; Resistência a água: Sim - IP67; Dimensões: 49 x 21 cm; Diâmetro Bocal: 5,5cm | UND | 400 | 252.96
2 | Luminária Pública Led 400w- Potência: 400w - Voltagem: bivolt automático (85 - 265v) - Fluxo Luminoso: 40.000 Lúmens | UND | 100 | 825.33
3 | Relé Fotoelétrico Fotocélula Bivolt 1000w Alta Qr53; CARGA MÁXIMA: 1000W / 1800VA (127V ou 220V); FAIXA DE TENSÃO DE OPERAÇÃO: Bivolt; 50/60Hz; FOTO-TRANSISTOR (SENSOR DE SILÍCIO); LIGA: ~ 20 LUX; RELAÇÃO DESLIGAR/LIGAR: 3; PROTEÇÃO CONTRA SURTOS DE TENSÃO: VARISTOR, 120 Joule MIN; PROTEÇÃO CONTRA PICOS DE CORRENTE RETARDO PARA APAGAR: ~ 5 seg. CONSUMO: < 1 W; FAIXA DE TEMPERATURA: -40ºC À +70ºC | UND | 400 | 23.4
4 | Base P/ Rele Fotoeletrônico Tensão: 100/240V~ 50/60Hz Bivolt automático Rigidez dielétrica : Maior 2500V; Corrente nominal: 10A; Suporta uma força vertical de 50N (5kg); Material do produto: alça e soquete em nylon com fibra de vidro, corpo em copolímero polipropileno, terminais de encaixe em latão estanhado; Corrente: 10 A; Tomada giratória 360, com suporte plástico; Seção transversal dos fios de 1,5mm e comprimento de 30cm; Ligação a 3 fios: fase 1 (preto), neutro ou fase 2 (branco) e carga (vermelho). | UND | 150 | 16.21
5 | Cinta Circular 200mm Abraçadeira Para Poste Circular completa com parafuso FINALIDADE: Adaptar, fixar e/ou sustentar equipamentos. MEDIDA: 200mm. APLICAÇÃO: Redes de energia elétrica, postes ou tubos circulares. MATERIAL: Aço carbono. ACABAMENTO: Galvanizado a fogo | UND | 120 | 55.2
6 | Cinta Circular 220mm Abraçadeira Para Poste Circular completa com parafuso FINALIDADE: Adaptar, fixar e/ou sustentar equipamentos. MEDIDA: 220mm. APLICAÇÃO: Redes de energia elétrica, postes ou tubos circulares. MATERIAL: Aço carbono. ACABAMENTO: Galvanizado a fogo | UND | 120 | 58.93
7 | Cinta Circular 180mm Abraçadeira Para Poste Circular completa com parafuso FINALIDADE: Adaptar, fixar e/ou sustentar equipamentos. MEDIDA: 180mm. APLICAÇÃO: Redes de energia elétrica, postes ou tubos circulares. MATERIAL: Aço carbono. ACABAMENTO: Galvanizado a fogo | UND | 120 | 51.93
8 | Fita isolante antichama 19mm*20m | UND | 100 | 9.55
9 | Disjuntor tripolar de 50 A | UND | 20 | 63.92
10 | Disjuntor tripolar de 100 A | UND | 10 | 181.16
11 | Contator Soprano Cs(t)-12a 220v Trifásico P/ Chave Magnética | UND | 10 | 89.19
12 | Braço galvanizado eletrolítico de 1 metro 25 mm | UND | 200 | 53.54
13 | Bocal com rabicho termo plastico E27 | UND | 250 | 4.01
14 | Bocal de louça e27 | UND | 50 | 5.32
15 | Lampada Ultraled de alta potencia 20W 127v~220v 50/60Hz | UND | 200 | 31.13
16 | Cabo flexivel de 6mm 100 metros 750v | ROL | 10 | 632.67
17 | Cabo flexivel 10 mm 1000v preto | ROL | 5 | 1149.33
18 | Cabo flexivel 10 mm 1000v azul | ROL | 5 | 1149.33
19 | Cabo alumínio tríplex 16mm 170 metros | BOB | 1 | 2632.67
20 | Cabo alumínio tríplex 25mm 170 metros | BOB | 2 | 2862.67
21 | Parafuso máquina 5/8x40mm completo | UND | 500 | 18.7
22 | Caixa de embutir com tomada para 1 disjuntor bipolar | UND | 20 | 49.2
23 | Tomada Sistema X 2P Universal 20A/250V Branco com Caixa | UND | 25 | 22.16
24 | Tomada Sistema X 2P Universal 10A/250V Branco com Caixa | UND | 25 | 17.63
25 | Lampada Led Tubular 20w T8 Branco | UND | 60 | 31.1
26 | Lampada Led Tubular 40w T8 Branco | UND | 60 | 71.17
27 | Chuveiro ducha maxi ducha 127v (110v) 5500w | UND | 10 | 72.4
28 | Chuveiro ducha maxi ducha 220v 5500w | UND | 10 | 72.4
29 | Interruptor Triplo Simples 3 Teclas Slim | UND | 30 | 18.3
30 | Interruptor Simples 4x2 Slim | UND | 30 | 11.45
31 | Conjunto Interruptor 2 Teclas Simples Separadas | CONJ | 30 | 17.2
32 | Interruptor Simples + Tomada 10a 4x2 | UND | 30 | 17.2
33 | Tomada dupla 10 A | UND | 15 | 12.93
34 | Tomada dupla 20 A | UND | 15 | 15.17
35 | Plafonier Bocal Branco Plafon Soquete Porcelana E27 | UND | 60 | 7.96
36 | Armação Rex Pesada 1 Estribo + Isolador Roldana Porcelana | UND | 50 | 61.7
37 | Cinto Pq3 +talabarte Posicionamento +trava Quedas Para Corda Cinto tipo paraquedista com 3 (três) pontos de ancoragem, confeccionado em fitas de material poliéster, acolchoado na cintura e acolchoado nas pernas. Possui 3 argolas em "D", sendo duas localizadas na lateral do cinturão para posicionamento e uma dorsal como ponto de ancoragem e proteção contra quedas. Contém 5 fivelas de engate rápido, sendo duas para ajuste das pernas, duas para ajuste da parte superior do cinto e uma para conexão e ajuste de cintura. Possui duas alças frontais na altura do peito para ponto de ancoragem contra queda. Trava-Quedas para cordas sintéticas de capa e alma de 12˜16mm. Especificação: Para uso em trabalhos de acesso simples vertical com corda; Peso do trava quedas 618g; Peso do Gancho 222g; CA: 37126 ABNT NBR: 14626/2010; Material: Aço forjado; Gancho: Dupla trava 17mm Ultra-Cromo; Extensor: 22cm; Diâmetro corda: 12˜16mm; Peso: 840g | UND | 6 | 919.5
38 | Reator de uso externo para uma lâmpada vapor de Sódio d400w 220v 60Hz 2,1A | UND | 60 | 163.23
39 | Poste colonial siena para jardim Praça, material alumínio fundido, tubular e vidro, possui alongamento para reator, não enferruja, pintura eletrostática com proteção UV. Itens inclusos: 01 poste colonial, 01 globo com boquilha E-27, altura x largura: 295 cm x 31 cm | UND | 10 | 344
40 | Escada Extensível De 7,20 Mt De Fibra (Dentro Das Normas) | UND | 3 | 1586.67
Valor Global:
- A entrega será total de acordo com cada empenho encaminhado a(s) firma(s) vencedoras, que terão prazo máximo de 20 (vinte) dias úteis para a entrega.
- O local de entrega será na Sede da Secretaria de Obras, centro, Sumidouro – RJ, ou outra localidade dentro do limite do município, no horário de 07:00 as 16:00 hs.
- O pagamento do objeto de que trata o PREGÃO PRESENCIAL 078/2021, será efetuado pela Tesouraria da Prefeitura Municipal de Sumidouro.
- Proposta válida por 60 (sessenta) dias
Estado do Rio de Janeiro
PREFEITURA MUNICIPAL DE SUMIDOURO
CNPJ: 32.165.706/0001-08
Rua Alfredo Chaves, 39 - Centro – Sumidouro/RJ – CEP 28637-000
COMISSÃO PERMANENTE DE LICITAÇÕES
PROCESSO ________________________
RÚBRICA ______________ FLS _______
0912/21

## Dados
Licitação: | PREGÃO PRESENCIAL Nº 078/2021
Processo: | PROCESSO ADMINISTRATIVO N° 0912/2021 de 25/03/2021
Objeto: | EVENTUAL AQUISIÇÃO DE MATERIAIS E FERRAMENTAS PARA O SETOR DE ENERGIA - SRP
Abertura: | Abertura das Propostas: 18/08/2021, às 10:00hs
Homologação: | Homologação: __/__/2021
Publicação: | Previsão Publicação: __/__/2021
Tipo: | MENOR PREÇO POR ITEM
Total Est.: | 313085.47
Firma:
CNPJ:
IE:
Telefone:
Endereço:
Representante:
CPF:
Setores: | Sec. Obras
Dotação:
Entrega: | A entrega será total de acordo com cada empenho encaminhado a(s) firma(s) vencedoras, que terão prazo máximo de 20 (vinte) dias úteis para a entrega.
Local Entrega: | O local de entrega será na Sede da Secretaria de Obras, centro, Sumidouro – RJ, ou outra localidade dentro do limite do município, no horário de 07:00 as 16:00 hs.
Condições de Pagamento: | O pagamento do objeto de que trata o PREGÃO PRESENCIAL 078/2021, será efetuado pela Tesouraria da Prefeitura Municipal de Sumidouro.
Validade da Proposta: | Proposta válida por 60 (sessenta) dias
Prazo: | Prazo da Ata: 12 meses a contar de sua assinatura.